## 電協研モデル
有限要素法(マトリクス法)によるラーメンの応力解析
節点番号 | x(m) | y(m)
1 | 0 | 0 | [14 empty] | 株式会社スタークス
2 | 0 | 11.7 | [14 empty] | http://www.starcs.co.jp
3 | 0 | 13.1
4 | 16.829 | 0 | [14 empty] | このブックのシートは保護されています。
5 | 16.829 | 11.7 | [14 empty] | 保護解除用のパスワードを希望される方は件名を
6 | 16.829 | 13.1 | [14 empty] | 「電協研の計算例(マトリクス法)パスワード連絡希望」とし、
以下のメールアドレスまでご連絡下さい。
yokomaku@starcs.co.jp
| L(m) | θ(°) | I(m4) | A(m2) | cosθ | sinθ
1-2 | 11.7 | 90 | 5.122 | 7.84 | 6.1257e-17 | 1
2-3 | 1.4 | 90 | 5.122 | 7.84 | 6.1232e-17 | 1
4-5 | 11.7 | 90 | 5.122 | 7.84 | 6.1232e-17 | 1
5-6 | 1.4 | 90 | 5.122 | 7.84 | 6.1232e-17 | 1
2-5 | 16.829 | 0 | 1.067 | 3.2 | 1 | 0
E | 21000000 | kN/m2 |  |  | 21000 | N/mm2
◆部材剛性マトリクス[K}と座標変換行列[T]の一般式 | [8 empty] | u1 | v1 | θ1 | u2 | v2 | θ2
| c | -s | 0 | 0 | 0 | 0 | X1 |  | EA/L | 0 | 0 | -EA/L | 0 | 0 |  | c | s | 0 | 0 | 0 | 0
| s | c | 0 | 0 | 0 | 0 | Y1 |  | 0 | 12EI/L3 | -6EI/L2 | 0 | -12EI/L3 | -6EI/L2 |  | -s | c | 0 | 0 | 0 | 0
[T]T= | 0 | 0 | 1 | 0 | 0 | 0 | M1 | [K]= | 0 | -6EI/L2 | 4EI/L | 0 | 6EI/L2 | 2EI/L | [T]= | 0 | 0 | 1 | 0 | 0 | 0
| 0 | 0 | 0 | c | -s | 0 | X2 |  | -EA/L | 0 | 0 | EA/L | 0 | 0 |  | 0 | 0 | 0 | c | s | 0
| 0 | 0 | 0 | s | c | 0 | Y2 |  | 0 | -12EI/L3 | 6EI/L2 | 0 | 12EI/L3 | 6EI/L2 |  | 0 | 0 | 0 | -s | c | 0
| 0 | 0 | 0 | 0 | 0 | 1 | M2 |  | 0 | -6EI/L2 | 2EI/L | 0 | 6EI/L2 | 4EI/L |  | 0 | 0 | 0 | 0 | 0 | 1
[29 empty] | [T]T[K][T]= | 部材剛性マトリクス(全体座標系)
◆各部材の剛性マトリクス | [8 empty] | ↓部材剛性マトリクス(部材座標系)
部材1-2 | 6.1257e-17 | -1 | 0 | 0 | 0 | 0 |  | 部材1-2 | 14071794.8718 | 0 | 0 | -14071794.8718 | 0 | 0 | 部材1-2 | 6.1257e-17 | 1 | 0 | 0 | 0 | 0 | 部材1-2 | 8.62e-10 | -805902.5495 | 4714529.9145 | -8.62e-10 | 805902.5495 | 4714529.9145 | 部材1-2 | 805902.5495 | 8.1263e-10 | 4714529.9145 | -805902.5495 | -8.1263e-10 | 4714529.9145
| 1 | 6.1257e-17 | 0 | 0 | 0 | 0 |  |  | 0 | 805902.5495 | -4714529.9145 | 0 | -805902.5495 | -4714529.9145 |  | -1 | 6.1257e-17 | 0 | 0 | 0 | 0 |  | 14071794.8718 | 4.9368e-11 | -2.888e-10 | -14071794.8718 | -4.9368e-11 | -2.888e-10 |  | 8.1263e-10 | 14071794.8718 | -2.888e-10 | -8.1263e-10 | -14071794.8718 | -2.888e-10
[T]T= | 0 | 0 | 1 | 0 | 0 | 0 |  | [K12]= | 0 | -4714529.9145 | 36773333.3333 | 0 | 4714529.9145 | 18386666.6667 | [T]= | 0 | 0 | 1 | 0 | 0 | 0 | [T]T[K]= | 0 | -4714529.9145 | 36773333.3333 | 0 | 4714529.9145 | 18386666.6667 | [T]T[K][T]= | 4714529.9145 | -2.888e-10 | 36773333.3333 | -4714529.9145 | 2.888e-10 | 18386666.6667
| 0 | 0 | 0 | 6.1257e-17 | -1 | 0 |  |  | -14071794.8718 | 0 | 0 | 14071794.8718 | 0 | 0 |  | 0 | 0 | 0 | 6.1257e-17 | 1 | 0 |  | -8.62e-10 | 805902.5495 | -4714529.9145 | 8.62e-10 | -805902.5495 | -4714529.9145 |  | -805902.5495 | -8.1263e-10 | -4714529.9145 | 805902.5495 | 8.1263e-10 | -4714529.9145
| 0 | 0 | 0 | 1 | 6.1257e-17 | 0 |  |  | 0 | -805902.5495 | 4714529.9145 | 0 | 805902.5495 | 4714529.9145 |  | 0 | 0 | 0 | -1 | 6.1257e-17 | 0 |  | -14071794.8718 | -4.9368e-11 | 2.888e-10 | 14071794.8718 | 4.9368e-11 | 2.888e-10 |  | -8.1263e-10 | -14071794.8718 | 2.888e-10 | 8.1263e-10 | 14071794.8718 | 2.888e-10
| 0 | 0 | 0 | 0 | 0 | 1 |  |  | 0 | -4714529.9145 | 18386666.6667 | 0 | 4714529.9145 | 36773333.3333 |  | 0 | 0 | 0 | 0 | 0 | 1 |  | 0 | -4714529.9145 | 18386666.6667 | 0 | 4714529.9145 | 36773333.3333 |  | 4714529.9145 | -2.888e-10 | 18386666.6667 | -4714529.9145 | 2.888e-10 | 36773333.3333
部材2-3 | 6.1257e-17 | -1 | 0 | 0 | 0 | 0 |  | 部材2-3 | 117600000 | 0 | 0 | -117600000 | 0 | 0 | 部材2-3 | 6.1257e-17 | 1 | 0 | 0 | 0 | 0 | 部材2-3 | 7.2039e-09 | -470387755.102 | 329271428.5714 | -7.2039e-09 | 470387755.102 | 329271428.5714 | 部材2-3 | 470387755.102 | -2.1611e-08 | 329271428.5714 | -470387755.102 | 2.1611e-08 | 329271428.5714
| 1 | 6.1257e-17 | 0 | 0 | 0 | 0 |  |  | 0 | 470387755.102 | -329271428.5714 | 0 | -470387755.102 | -329271428.5714 |  | -1 | 6.1257e-17 | 0 | 0 | 0 | 0 |  | 117600000 | 2.8815e-08 | -2.017e-08 | -117600000 | -2.8815e-08 | -2.017e-08 |  | -2.1611e-08 | 117600000 | -2.017e-08 | 2.1611e-08 | -117600000 | -2.017e-08
[T]T= | 0 | 0 | 1 | 0 | 0 | 0 |  | [K23]= | 0 | -329271428.5714 | 307320000 | 0 | 329271428.5714 | 153660000 | [T]= | 0 | 0 | 1 | 0 | 0 | 0 | [T]T[K]= | 0 | -329271428.5714 | 307320000 | 0 | 329271428.5714 | 153660000 | [T]T[K][T]= | 329271428.5714 | -2.017e-08 | 307320000 | -329271428.5714 | 2.017e-08 | 153660000
| 0 | 0 | 0 | 6.1257e-17 | -1 | 0 |  |  | -117600000 | 0 | 0 | 117600000 | 0 | 0 |  | 0 | 0 | 0 | 6.1257e-17 | 1 | 0 |  | -7.2039e-09 | 470387755.102 | -329271428.5714 | 7.2039e-09 | -470387755.102 | -329271428.5714 |  | -470387755.102 | 2.1611e-08 | -329271428.5714 | 470387755.102 | -2.1611e-08 | -329271428.5714
| 0 | 0 | 0 | 1 | 6.1257e-17 | 0 |  |  | 0 | -470387755.102 | 329271428.5714 | 0 | 470387755.102 | 329271428.5714 |  | 0 | 0 | 0 | -1 | 6.1257e-17 | 0 |  | -117600000 | -2.8815e-08 | 2.017e-08 | 117600000 | 2.8815e-08 | 2.017e-08 |  | 2.1611e-08 | -117600000 | 2.017e-08 | -2.1611e-08 | 117600000 | 2.017e-08
| 0 | 0 | 0 | 0 | 0 | 1 |  |  | 0 | -329271428.5714 | 153660000 | 0 | 329271428.5714 | 307320000 |  | 0 | 0 | 0 | 0 | 0 | 1 |  | 0 | -329271428.5714 | 153660000 | 0 | 329271428.5714 | 307320000 |  | 329271428.5714 | -2.017e-08 | 153660000 | -329271428.5714 | 2.017e-08 | 307320000
部材4-5 | 6.1257e-17 | -1 | 0 | 0 | 0 | 0 |  | 部材4-5 | 14071794.8718 | 0 | 0 | -14071794.8718 | 0 | 0 | 部材4-5 | 6.1257e-17 | 1 | 0 | 0 | 0 | 0 | 部材4-5 | 8.62e-10 | -805902.5495 | 4714529.9145 | -8.62e-10 | 805902.5495 | 4714529.9145 | 部材4-5 | 805902.5495 | 8.1263e-10 | 4714529.9145 | -805902.5495 | -8.1263e-10 | 4714529.9145
| 1 | 6.1257e-17 | 0 | 0 | 0 | 0 |  |  | 0 | 805902.5495 | -4714529.9145 | 0 | -805902.5495 | -4714529.9145 |  | -1 | 6.1257e-17 | 0 | 0 | 0 | 0 |  | 14071794.8718 | 4.9368e-11 | -2.888e-10 | -14071794.8718 | -4.9368e-11 | -2.888e-10 |  | 8.1263e-10 | 14071794.8718 | -2.888e-10 | -8.1263e-10 | -14071794.8718 | -2.888e-10
[T]T= | 0 | 0 | 1 | 0 | 0 | 0 |  | [K45]= | 0 | -4714529.9145 | 36773333.3333 | 0 | 4714529.9145 | 18386666.6667 | [T]= | 0 | 0 | 1 | 0 | 0 | 0 | [T]T[K]= | 0 | -4714529.9145 | 36773333.3333 | 0 | 4714529.9145 | 18386666.6667 | [T]T[K][T]= | 4714529.9145 | -2.888e-10 | 36773333.3333 | -4714529.9145 | 2.888e-10 | 18386666.6667
| 0 | 0 | 0 | 6.1257e-17 | -1 | 0 |  |  | -14071794.8718 | 0 | 0 | 14071794.8718 | 0 | 0 |  | 0 | 0 | 0 | 6.1257e-17 | 1 | 0 |  | -8.62e-10 | 805902.5495 | -4714529.9145 | 8.62e-10 | -805902.5495 | -4714529.9145 |  | -805902.5495 | -8.1263e-10 | -4714529.9145 | 805902.5495 | 8.1263e-10 | -4714529.9145
| 0 | 0 | 0 | 1 | 6.1257e-17 | 0 |  |  | 0 | -805902.5495 | 4714529.9145 | 0 | 805902.5495 | 4714529.9145 |  | 0 | 0 | 0 | -1 | 6.1257e-17 | 0 |  | -14071794.8718 | -4.9368e-11 | 2.888e-10 | 14071794.8718 | 4.9368e-11 | 2.888e-10 |  | -8.1263e-10 | -14071794.8718 | 2.888e-10 | 8.1263e-10 | 14071794.8718 | 2.888e-10
| 0 | 0 | 0 | 0 | 0 | 1 |  |  | 0 | -4714529.9145 | 18386666.6667 | 0 | 4714529.9145 | 36773333.3333 |  | 0 | 0 | 0 | 0 | 0 | 1 |  | 0 | -4714529.9145 | 18386666.6667 | 0 | 4714529.9145 | 36773333.3333 |  | 4714529.9145 | -2.888e-10 | 18386666.6667 | -4714529.9145 | 2.888e-10 | 36773333.3333
部材5-6 | 6.1257e-17 | -1 | 0 | 0 | 0 | 0 |  | 部材5-6 | 117600000 | 0 | 0 | -117600000 | 0 | 0 | 部材5-6 | 6.1257e-17 | 1 | 0 | 0 | 0 | 0 | 部材5-6 | 7.2039e-09 | -470387755.102 | 329271428.5714 | -7.2039e-09 | 470387755.102 | 329271428.5714 | 部材5-6 | 470387755.102 | -2.1611e-08 | 329271428.5714 | -470387755.102 | 2.1611e-08 | 329271428.5714
| 1 | 6.1257e-17 | 0 | 0 | 0 | 0 |  |  | 0 | 470387755.102 | -329271428.5714 | 0 | -470387755.102 | -329271428.5714 |  | -1 | 6.1257e-17 | 0 | 0 | 0 | 0 |  | 117600000 | 2.8815e-08 | -2.017e-08 | -117600000 | -2.8815e-08 | -2.017e-08 |  | -2.1611e-08 | 117600000 | -2.017e-08 | 2.1611e-08 | -117600000 | -2.017e-08
[T]T= | 0 | 0 | 1 | 0 | 0 | 0 |  | [K56]= | 0 | -329271428.5714 | 307320000 | 0 | 329271428.5714 | 153660000 | [T]= | 0 | 0 | 1 | 0 | 0 | 0 | [T]T[K]= | 0 | -329271428.5714 | 307320000 | 0 | 329271428.5714 | 153660000 | [T]T[K][T]= | 329271428.5714 | -2.017e-08 | 307320000 | -329271428.5714 | 2.017e-08 | 153660000
| 0 | 0 | 0 | 6.1257e-17 | -1 | 0 |  |  | -117600000 | 0 | 0 | 117600000 | 0 | 0 |  | 0 | 0 | 0 | 6.1257e-17 | 1 | 0 |  | -7.2039e-09 | 470387755.102 | -329271428.5714 | 7.2039e-09 | -470387755.102 | -329271428.5714 |  | -470387755.102 | 2.1611e-08 | -329271428.5714 | 470387755.102 | -2.1611e-08 | -329271428.5714
| 0 | 0 | 0 | 1 | 6.1257e-17 | 0 |  |  | 0 | -470387755.102 | 329271428.5714 | 0 | 470387755.102 | 329271428.5714 |  | 0 | 0 | 0 | -1 | 6.1257e-17 | 0 |  | -117600000 | -2.8815e-08 | 2.017e-08 | 117600000 | 2.8815e-08 | 2.017e-08 |  | 2.1611e-08 | -117600000 | 2.017e-08 | -2.1611e-08 | 117600000 | 2.017e-08
| 0 | 0 | 0 | 0 | 0 | 1 |  |  | 0 | -329271428.5714 | 153660000 | 0 | 329271428.5714 | 307320000 |  | 0 | 0 | 0 | 0 | 0 | 1 |  | 0 | -329271428.5714 | 153660000 | 0 | 329271428.5714 | 307320000 |  | 329271428.5714 | -2.017e-08 | 153660000 | -329271428.5714 | 2.017e-08 | 307320000
部材2-5 | 1 | 0 | 0 | 0 | 0 | 0 |  | 部材2-5 | 3993107.1365 | 0 | 0 | -3993107.1365 | 0 | 0 | 部材2-5 | 1 | 0 | 0 | 0 | 0 | 0 | 部材2-5 | 3993107.1365 | 0 | 0 | -3993107.1365 | 0 | 0 | 部材2-5 | 3993107.1365 | 0 | 0 | -3993107.1365 | 0 | 0
| 0 | 1 | 0 | 0 | 0 | 0 |  |  | 0 | 56414.4072 | -474699.0294 | 0 | -56414.4072 | -474699.0294 |  | 0 | 1 | 0 | 0 | 0 | 0 |  | 0 | 56414.4072 | -474699.0294 | 0 | -56414.4072 | -474699.0294 |  | 0 | 56414.4072 | -474699.0294 | 0 | -56414.4072 | -474699.0294
[T]T= | 0 | 0 | 1 | 0 | 0 | 0 |  | [K25]= | 0 | -474699.0294 | 5325806.6433 | 0 | 474699.0294 | 2662903.3216 | [T]= | 0 | 0 | 1 | 0 | 0 | 0 | [T]T[K]= | 0 | -474699.0294 | 5325806.6433 | 0 | 474699.0294 | 2662903.3216 | [T]T[K][T]= | 0 | -474699.0294 | 5325806.6433 | 0 | 474699.0294 | 2662903.3216
| 0 | 0 | 0 | 1 | 0 | 0 |  |  | -3993107.1365 | 0 | 0 | 3993107.1365 | 0 | 0 |  | 0 | 0 | 0 | 1 | 0 | 0 |  | -3993107.1365 | 0 | 0 | 3993107.1365 | 0 | 0 |  | -3993107.1365 | 0 | 0 | 3993107.1365 | 0 | 0
| 0 | 0 | 0 | 0 | 1 | 0 |  |  | 0 | -56414.4072 | 474699.0294 | 0 | 56414.4072 | 474699.0294 |  | 0 | 0 | 0 | 0 | 1 | 0 |  | 0 | -56414.4072 | 474699.0294 | 0 | 56414.4072 | 474699.0294 |  | 0 | -56414.4072 | 474699.0294 | 0 | 56414.4072 | 474699.0294
| 0 | 0 | 0 | 0 | 0 | 1 |  |  | 0 | -474699.0294 | 2662903.3216 | 0 | 474699.0294 | 5325806.6433 |  | 0 | 0 | 0 | 0 | 0 | 1 |  | 0 | -474699.0294 | 2662903.3216 | 0 | 474699.0294 | 5325806.6433 |  | 0 | -474699.0294 | 2662903.3216 | 0 | 474699.0294 | 5325806.6433

## 電協研モデル(2)
◆部材剛性マトリクスの拡張
|  |  | u1 | v1 | θ1 | u2 | v2 | θ2 | u3 | v3 | θ3 | u4 | v4 | θ4 | u5 | v5 | θ5 | u6 | v6 | θ6
| 部材1-2 | 1 | 805902.5495 | 8.1263e-10 | 4714529.9145 | -805902.5495 | -8.1263e-10 | 4714529.9145
|  | 1 | 8.1263e-10 | 14071794.8718 | -2.888e-10 | -8.1263e-10 | -14071794.8718 | -2.888e-10
|  | 1 | 4714529.9145 | -2.888e-10 | 36773333.3333 | -4714529.9145 | 2.888e-10 | 18386666.6667
|  | 2 | -805902.5495 | -8.1263e-10 | -4714529.9145 | 805902.5495 | 8.1263e-10 | -4714529.9145
|  | 2 | -8.1263e-10 | -14071794.8718 | 2.888e-10 | 8.1263e-10 | 14071794.8718 | 2.888e-10
|  | 2 | 4714529.9145 | -2.888e-10 | 18386666.6667 | -4714529.9145 | 2.888e-10 | 36773333.3333
3
3
3
4
4
4
5
5
5
6
6
6
| 部材2-3 |  | u1 | v1 | θ1 | u2 | v2 | θ2 | u3 | v3 | θ3 | u4 | v4 | θ4 | u5 | v5 | θ5 | u6 | v6 | θ6
1
1
1
|  | 2 |  |  |  | 470387755.102 | -2.1611e-08 | 329271428.5714 | -470387755.102 | 2.1611e-08 | 329271428.5714
|  | 2 |  |  |  | -2.1611e-08 | 117600000 | -2.017e-08 | 2.1611e-08 | -117600000 | -2.017e-08
|  | 2 |  |  |  | 329271428.5714 | -2.017e-08 | 307320000 | -329271428.5714 | 2.017e-08 | 153660000
|  | 3 |  |  |  | -470387755.102 | 2.1611e-08 | -329271428.5714 | 470387755.102 | -2.1611e-08 | -329271428.5714
|  | 3 |  |  |  | 2.1611e-08 | -117600000 | 2.017e-08 | -2.1611e-08 | 117600000 | 2.017e-08
|  | 3 |  |  |  | 329271428.5714 | -2.017e-08 | 153660000 | -329271428.5714 | 2.017e-08 | 307320000
4
4
4
5
5
5
6
6
6
| 部材4-5 |  | u1 | v1 | θ1 | u2 | v2 | θ2 | u3 | v3 | θ3 | u4 | v4 | θ4 | u5 | v5 | θ5 | u6 | v6 | θ6
1
1
1
2
2
2
3
3
3
|  | 4 | [9 empty] | 805902.5495 | 8.1263e-10 | 4714529.9145 | -805902.5495 | -8.1263e-10 | 4714529.9145
|  | 4 | [9 empty] | 8.1263e-10 | 14071794.8718 | -2.888e-10 | -8.1263e-10 | -14071794.8718 | -2.888e-10
|  | 4 | [9 empty] | 4714529.9145 | -2.888e-10 | 36773333.3333 | -4714529.9145 | 2.888e-10 | 18386666.6667
|  | 5 | [9 empty] | -805902.5495 | -8.1263e-10 | -4714529.9145 | 805902.5495 | 8.1263e-10 | -4714529.9145
|  | 5 | [9 empty] | -8.1263e-10 | -14071794.8718 | 2.888e-10 | 8.1263e-10 | 14071794.8718 | 2.888e-10
|  | 5 | [9 empty] | 4714529.9145 | -2.888e-10 | 18386666.6667 | -4714529.9145 | 2.888e-10 | 36773333.3333
6
6
6
| 部材5-6 |  | u1 | v1 | θ1 | u2 | v2 | θ2 | u3 | v3 | θ3 | u4 | v4 | θ4 | u5 | v5 | θ5 | u6 | v6 | θ6
1
1
1
2
2
2
3
3
3
4
4
4
|  | 5 | [12 empty] | 470387755.102 | -2.1611e-08 | 329271428.5714 | -470387755.102 | 2.1611e-08 | 329271428.5714
|  | 5 | [12 empty] | -2.1611e-08 | 117600000 | -2.017e-08 | 2.1611e-08 | -117600000 | -2.017e-08
|  | 5 | [12 empty] | 329271428.5714 | -2.017e-08 | 307320000 | -329271428.5714 | 2.017e-08 | 153660000
|  | 6 | [12 empty] | -470387755.102 | 2.1611e-08 | -329271428.5714 | 470387755.102 | -2.1611e-08 | -329271428.5714
|  | 6 | [12 empty] | 2.1611e-08 | -117600000 | 2.017e-08 | -2.1611e-08 | 117600000 | 2.017e-08
|  | 6 | [12 empty] | 329271428.5714 | -2.017e-08 | 153660000 | -329271428.5714 | 2.017e-08 | 307320000
| 部材2-5 |  | u1 | v1 | θ1 | u2 | v2 | θ2 | u3 | v3 | θ3 | u4 | v4 | θ4 | u5 | v5 | θ5 | u6 | v6 | θ6
1
1
1
|  | 2 |  |  |  | 3993107.1365 | 0 | 0 | [6 empty] | -3993107.1365 | 0 | 0
|  | 2 |  |  |  | 0 | 56414.4072 | -474699.0294 | [6 empty] | 0 | -56414.4072 | -474699.0294
|  | 2 |  |  |  | 0 | -474699.0294 | 5325806.6433 | [6 empty] | 0 | 474699.0294 | 2662903.3216
3
3
3
4
4
4
|  | 5 |  |  |  | -3993107.1365 | 0 | 0 | [6 empty] | 3993107.1365 | 0 | 0
|  | 5 |  |  |  | 0 | -56414.4072 | 474699.0294 | [6 empty] | 0 | 56414.4072 | 474699.0294
|  | 5 |  |  |  | 0 | -474699.0294 | 2662903.3216 | [6 empty] | 0 | 474699.0294 | 5325806.6433
6
6
6
◆全体剛性マトリクス作成
|  |  | u1 | v1 | θ1 | u2 | v2 | θ2 | u3 | v3 | θ3 | u4 | v4 | θ4 | u5 | v5 | θ5 | u6 | v6 | θ6
X1 | X1 |  | 805902.5495 | 8.1263e-10 | 4714529.9145 | -805902.5495 | -8.1263e-10 | 4714529.9145 | 0 | 0 | 0 | 0 | 0 | 0 | 0 | 0 | 0 | 0 | 0 | 0 |  | 0 | u1
Y1 | Y1 |  | 8.1263e-10 | 14071794.8718 | -2.888e-10 | -8.1263e-10 | -14071794.8718 | -2.888e-10 | 0 | 0 | 0 | 0 | 0 | 0 | 0 | 0 | 0 | 0 | 0 | 0 |  | 0 | v1
M1 | M1 |  | 4714529.9145 | -2.888e-10 | 36773333.3333 | -4714529.9145 | 2.888e-10 | 18386666.6667 | 0 | 0 | 0 | 0 | 0 | 0 | 0 | 0 | 0 | 0 | 0 | 0 |  | 0 | θ1
X2 | 0 |  | -805902.5495 | -8.1263e-10 | -4714529.9145 | 475186764.788 | -2.0798e-08 | 324556898.6569 | -470387755.102 | 2.1611e-08 | 329271428.5714 | 0 | 0 | 0 | -3993107.1365 | 0 | 0 | 0 | 0 | 0 |  | u2 | u2
Y2 | -646.2336 |  | -8.1263e-10 | -14071794.8718 | 2.888e-10 | -2.0798e-08 | 131728209.279 | -474699.0294 | 2.1611e-08 | -117600000 | -2.017e-08 | 0 | 0 | 0 | 0 | -56414.4072 | -474699.0294 | 0 | 0 | 0 |  | v2 | v2
M2 | 1812.5775 |  | 4714529.9145 | -2.888e-10 | 18386666.6667 | 324556898.6569 | -474699.0294 | 349419139.9766 | -329271428.5714 | 2.017e-08 | 153660000 | 0 | 0 | 0 | 0 | 474699.0294 | 2662903.3216 | 0 | 0 | 0 |  | θ2 | θ2
X3 | 1030 |  | 0 | 0 | 0 | -470387755.102 | 2.1611e-08 | -329271428.5714 | 470387755.102 | -2.1611e-08 | -329271428.5714 | 0 | 0 | 0 | 0 | 0 | 0 | 0 | 0 | 0 |  | u3 | u3
Y3 | 0 |  | 0 | 0 | 0 | 2.1611e-08 | -117600000 | 2.017e-08 | -2.1611e-08 | 117600000 | 2.017e-08 | 0 | 0 | 0 | 0 | 0 | 0 | 0 | 0 | 0 |  | v3 | v3
M3 | 0 | = | 0 | 0 | 0 | 329271428.5714 | -2.017e-08 | 153660000 | -329271428.5714 | 2.017e-08 | 307320000 | 0 | 0 | 0 | 0 | 0 | 0 | 0 | 0 | 0 | × | θ3 | θ3
X4 | X4 |  | 0 | 0 | 0 | 0 | 0 | 0 | 0 | 0 | 0 | 805902.5495 | 8.1263e-10 | 4714529.9145 | -805902.5495 | -8.1263e-10 | 4714529.9145 | 0 | 0 | 0 |  | 0 | u4
Y4 | Y4 |  | 0 | 0 | 0 | 0 | 0 | 0 | 0 | 0 | 0 | 8.1263e-10 | 14071794.8718 | -2.888e-10 | -8.1263e-10 | -14071794.8718 | -2.888e-10 | 0 | 0 | 0 |  | 0 | v4
M4 | M4 |  | 0 | 0 | 0 | 0 | 0 | 0 | 0 | 0 | 0 | 4714529.9145 | -2.888e-10 | 36773333.3333 | -4714529.9145 | 2.888e-10 | 18386666.6667 | 0 | 0 | 0 |  | 0 | θ4
X5 | 0 |  | 0 | 0 | 0 | -3993107.1365 | 0 | 0 | 0 | 0 | 0 | -805902.5495 | -8.1263e-10 | -4714529.9145 | 475186764.788 | -2.0798e-08 | 324556898.6569 | -470387755.102 | 2.1611e-08 | 329271428.5714 |  | u5 | u5
Y5 | -646.2336 |  | 0 | 0 | 0 | 0 | -56414.4072 | 474699.0294 | 0 | 0 | 0 | -8.1263e-10 | -14071794.8718 | 2.888e-10 | -2.0798e-08 | 131728209.279 | 474699.0294 | 2.1611e-08 | -117600000 | -2.017e-08 |  | v5 | v5
M5 | -1812.5775 |  | 0 | 0 | 0 | 0 | -474699.0294 | 2662903.3216 | 0 | 0 | 0 | 4714529.9145 | -2.888e-10 | 18386666.6667 | 324556898.6569 | 474699.0294 | 349419139.9766 | -329271428.5714 | 2.017e-08 | 153660000 |  | θ5 | θ5
X6 | 1030 |  | 0 | 0 | 0 | 0 | 0 | 0 | 0 | 0 | 0 | 0 | 0 | 0 | -470387755.102 | 2.1611e-08 | -329271428.5714 | 470387755.102 | -2.1611e-08 | -329271428.5714 |  | u6 | u6
Y6 | 0 |  | 0 | 0 | 0 | 0 | 0 | 0 | 0 | 0 | 0 | 0 | 0 | 0 | 2.1611e-08 | -117600000 | 2.017e-08 | -2.1611e-08 | 117600000 | 2.017e-08 |  | v6 | v6
M6 | 0 |  | 0 | 0 | 0 | 0 | 0 | 0 | 0 | 0 | 0 | 0 | 0 | 0 | 329271428.5714 | -2.017e-08 | 153660000 | -329271428.5714 | 2.017e-08 | 307320000 |  | θ6 | θ6
◆剛性方程式の変形
|  |  | u2 | v2 | θ2 | u3 | v3 | θ3 | u5 | v5 | θ5 | u6 | v6 | θ6 | u1 | v1 | θ1 | u4 | v4 | θ4
X2 | 0 |  | 475186764.788 | -2.0798e-08 | 324556898.6569 | -470387755.102 | 2.1611e-08 | 329271428.5714 | -3993107.1365 | 0 | 0 | 0 | 0 | 0 | -805902.5495 | -8.1263e-10 | -4714529.9145 | 0 | 0 | 0 |  | u2 | u2
Y2 | -646.2336 |  | -2.0798e-08 | 131728209.279 | -474699.0294 | 2.1611e-08 | -117600000 | -2.017e-08 | 0 | -56414.4072 | -474699.0294 | 0 | 0 | 0 | -8.1263e-10 | -14071794.8718 | 2.888e-10 | 0 | 0 | 0 |  | v2 | v2
M2 | 1812.5775 |  | 324556898.6569 | -474699.0294 | 349419139.9766 | -329271428.5714 | 2.017e-08 | 153660000 | 0 | 474699.0294 | 2662903.3216 | 0 | 0 | 0 | 4714529.9145 | -2.888e-10 | 18386666.6667 | 0 | 0 | 0 |  | θ2 | θ2
X3 | 1030 |  | -470387755.102 | 2.1611e-08 | -329271428.5714 | 470387755.102 | -2.1611e-08 | -329271428.5714 | 0 | 0 | 0 | 0 | 0 | 0 | 0 | 0 | 0 | 0 | 0 | 0 |  | u3 | u3
Y3 | 0 |  | 2.1611e-08 | -117600000 | 2.017e-08 | -2.1611e-08 | 117600000 | 2.017e-08 | 0 | 0 | 0 | 0 | 0 | 0 | 0 | 0 | 0 | 0 | 0 | 0 |  | v3 | v3
M3 | 0 |  | 329271428.5714 | -2.017e-08 | 153660000 | -329271428.5714 | 2.017e-08 | 307320000 | 0 | 0 | 0 | 0 | 0 | 0 | 0 | 0 | 0 | 0 | 0 | 0 |  | u5 | u5
X5 | 0 |  | -3993107.1365 | 0 | 0 | 0 | 0 | 0 | 475186764.788 | -2.0798e-08 | 324556898.6569 | -470387755.102 | 2.1611e-08 | 329271428.5714 | 0 | 0 | 0 | -805902.5495 | -8.1263e-10 | -4714529.9145 |  | θ3 | θ3
Y5 | -646.2336 |  | 0 | -56414.4072 | 474699.0294 | 0 | 0 | 0 | -2.0798e-08 | 131728209.279 | 474699.0294 | 2.1611e-08 | -117600000 | -2.017e-08 | 0 | 0 | 0 | -8.1263e-10 | -14071794.8718 | 2.888e-10 |  | v5 | v5
M5 | -1812.5775 | = | 0 | -474699.0294 | 2662903.3216 | 0 | 0 | 0 | 324556898.6569 | 474699.0294 | 349419139.9766 | -329271428.5714 | 2.017e-08 | 153660000 | 0 | 0 | 0 | 4714529.9145 | -2.888e-10 | 18386666.6667 | × | θ5 | θ5
X6 | 1030 |  | 0 | 0 | 0 | 0 | 0 | 0 | -470387755.102 | 2.1611e-08 | -329271428.5714 | 470387755.102 | -2.1611e-08 | -329271428.5714 | 0 | 0 | 0 | 0 | 0 | 0 |  | u6 | u6
Y6 | 0 |  | 0 | 0 | 0 | 0 | 0 | 0 | 2.1611e-08 | -117600000 | 2.017e-08 | -2.1611e-08 | 117600000 | 2.017e-08 | 0 | 0 | 0 | 0 | 0 | 0 |  | v6 | v6
M6 | 0 |  | 0 | 0 | 0 | 0 | 0 | 0 | 329271428.5714 | -2.017e-08 | 153660000 | -329271428.5714 | 2.017e-08 | 307320000 | 0 | 0 | 0 | 0 | 0 | 0 |  | θ6 | θ6
X1 | X1 |  | -805902.5495 | -8.1263e-10 | 4714529.9145 | 0 | 0 | 0 | 0 | 0 | 0 | 0 | 0 | 0 | 805902.5495 | 8.1263e-10 | 4714529.9145 | 0 | 0 | 0 |  | 0 | u1
Y1 | Y1 |  | -8.1263e-10 | -14071794.8718 | -2.888e-10 | 0 | 0 | 0 | 0 | 0 | 0 | 0 | 0 | 0 | 8.1263e-10 | 14071794.8718 | -2.888e-10 | 0 | 0 | 0 |  | 0 | v1
M1 | M1 |  | -4714529.9145 | 2.888e-10 | 18386666.6667 | 0 | 0 | 0 | 0 | 0 | 0 | 0 | 0 | 0 | 4714529.9145 | -2.888e-10 | 36773333.3333 | 0 | 0 | 0 |  | 0 | θ1
X4 | X4 |  | 0 | 0 | 0 | 0 | 0 | 0 | -805902.5495 | -8.1263e-10 | 4714529.9145 | 0 | 0 | 0 | 0 | 0 | 0 | 805902.5495 | 8.1263e-10 | 4714529.9145 |  | 0 | u4
Y4 | Y4 |  | 0 | 0 | 0 | 0 | 0 | 0 | -8.1263e-10 | -14071794.8718 | -2.888e-10 | 0 | 0 | 0 | 0 | 0 | 0 | 8.1263e-10 | 14071794.8718 | -2.888e-10 |  | 0 | v4
M4 | M4 |  | 0 | 0 | 0 | 0 | 0 | 0 | -4714529.9145 | 2.888e-10 | 18386666.6667 | 0 | 0 | 0 | 0 | 0 | 0 | 4714529.9145 | -2.888e-10 | 36773333.3333 |  | 0 | θ4

## 電協研モデル(3)
◆剛性方程式の変形
|  |  | u2 | v2 | θ2 | u3 | v3 | θ3 | u5 | v5 | θ5 | u6 | v6 | θ6 | u1 | v1 | θ1 | u4 | v4 | θ4
X2 | 0 |  | 475186764.788 | -2.0798e-08 | 324556898.6569 | -470387755.102 | 2.1611e-08 | 329271428.5714 | -3993107.1365 | 0 | 0 | 0 | 0 | 0 | -805902.5495 | -8.1263e-10 | -4714529.9145 | 0 | 0 | 0 |  | u2 | u2
Y2 | -646.2336 |  | -2.0798e-08 | 131728209.279 | -474699.0294 | 2.1611e-08 | -117600000 | -2.017e-08 | 0 | -56414.4072 | -474699.0294 | 0 | 0 | 0 | -8.1263e-10 | -14071794.8718 | 2.888e-10 | 0 | 0 | 0 |  | v2 | v2
M2 | 1812.5775 |  | 324556898.6569 | -474699.0294 | 349419139.9766 | -329271428.5714 | 2.017e-08 | 153660000 | 0 | 474699.0294 | 2662903.3216 | 0 | 0 | 0 | 4714529.9145 | -2.888e-10 | 18386666.6667 | 0 | 0 | 0 |  | θ2 | θ2
X3 | 1030 |  | -470387755.102 | 2.1611e-08 | -329271428.5714 | 470387755.102 | -2.1611e-08 | -329271428.5714 | 0 | 0 | 0 | 0 | 0 | 0 | 0 | 0 | 0 | 0 | 0 | 0 |  | u3 | u3
Y3 | 0 |  | 2.1611e-08 | -117600000 | 2.017e-08 | -2.1611e-08 | 117600000 | 2.017e-08 | 0 | 0 | 0 | 0 | 0 | 0 | 0 | 0 | 0 | 0 | 0 | 0 |  | v3 | v3
M3 | 0 |  | 329271428.5714 | -2.017e-08 | 153660000 | -329271428.5714 | 2.017e-08 | 307320000 | 0 | 0 | 0 | 0 | 0 | 0 | 0 | 0 | 0 | 0 | 0 | 0 |  | u5 | u5
X5 | 0 |  | -3993107.1365 | 0 | 0 | 0 | 0 | 0 | 475186764.788 | -2.0798e-08 | 324556898.6569 | -470387755.102 | 2.1611e-08 | 329271428.5714 | 0 | 0 | 0 | -805902.5495 | -8.1263e-10 | -4714529.9145 |  | θ3 | θ3
Y5 | -646.2336 |  | 0 | -56414.4072 | 474699.0294 | 0 | 0 | 0 | -2.0798e-08 | 131728209.279 | 474699.0294 | 2.1611e-08 | -117600000 | -2.017e-08 | 0 | 0 | 0 | -8.1263e-10 | -14071794.8718 | 2.888e-10 |  | v5 | v5
M5 | -1812.5775 | = | 0 | -474699.0294 | 2662903.3216 | 0 | 0 | 0 | 324556898.6569 | 474699.0294 | 349419139.9766 | -329271428.5714 | 2.017e-08 | 153660000 | 0 | 0 | 0 | 4714529.9145 | -2.888e-10 | 18386666.6667 | × | θ5 | θ5
X6 | 1030 |  | 0 | 0 | 0 | 0 | 0 | 0 | -470387755.102 | 2.1611e-08 | -329271428.5714 | 470387755.102 | -2.1611e-08 | -329271428.5714 | 0 | 0 | 0 | 0 | 0 | 0 |  | u6 | u6
Y6 | 0 |  | 0 | 0 | 0 | 0 | 0 | 0 | 2.1611e-08 | -117600000 | 2.017e-08 | -2.1611e-08 | 117600000 | 2.017e-08 | 0 | 0 | 0 | 0 | 0 | 0 |  | v6 | v6
M6 | 0 |  | 0 | 0 | 0 | 0 | 0 | 0 | 329271428.5714 | -2.017e-08 | 153660000 | -329271428.5714 | 2.017e-08 | 307320000 | 0 | 0 | 0 | 0 | 0 | 0 |  | θ6 | θ6
X1 | X1 |  | -805902.5495 | -8.1263e-10 | 4714529.9145 | 0 | 0 | 0 | 0 | 0 | 0 | 0 | 0 | 0 | 805902.5495 | 8.1263e-10 | 4714529.9145 | 0 | 0 | 0 |  | 0 | u1
Y1 | Y1 |  | -8.1263e-10 | -14071794.8718 | -2.888e-10 | 0 | 0 | 0 | 0 | 0 | 0 | 0 | 0 | 0 | 8.1263e-10 | 14071794.8718 | -2.888e-10 | 0 | 0 | 0 |  | 0 | v1
M1 | M1 |  | -4714529.9145 | 2.888e-10 | 18386666.6667 | 0 | 0 | 0 | 0 | 0 | 0 | 0 | 0 | 0 | 4714529.9145 | -2.888e-10 | 36773333.3333 | 0 | 0 | 0 |  | 0 | θ1
X4 | X4 |  | 0 | 0 | 0 | 0 | 0 | 0 | -805902.5495 | -8.1263e-10 | 4714529.9145 | 0 | 0 | 0 | 0 | 0 | 0 | 805902.5495 | 8.1263e-10 | 4714529.9145 |  | 0 | u4
Y4 | Y4 |  | 0 | 0 | 0 | 0 | 0 | 0 | -8.1263e-10 | -14071794.8718 | -2.888e-10 | 0 | 0 | 0 | 0 | 0 | 0 | 8.1263e-10 | 14071794.8718 | -2.888e-10 |  | 0 | v4
M4 | M4 |  | 0 | 0 | 0 | 0 | 0 | 0 | -4714529.9145 | 2.888e-10 | 18386666.6667 | 0 | 0 | 0 | 0 | 0 | 0 | 4714529.9145 | -2.888e-10 | 36773333.3333 |  | 0 | θ4
◆材端変位ベクトルを求める
材端変位ベクトルの計算に必要な部分の抜き出し
[K'1-12]
| 0 |  | 475186764.788 | -2.0798e-08 | 324556898.6569 | -470387755.102 | 2.1611e-08 | 329271428.5714 | -3993107.1365 | 0 | 0 | 0 | 0 | 0 |  | u2
| -646.2336 |  | -2.0798e-08 | 131728209.279 | -474699.0294 | 2.1611e-08 | -117600000 | -2.017e-08 | 0 | -56414.4072 | -474699.0294 | 0 | 0 | 0 |  | v2
| 1812.5775 |  | 324556898.6569 | -474699.0294 | 349419139.9766 | -329271428.5714 | 2.017e-08 | 153660000 | 0 | 474699.0294 | 2662903.3216 | 0 | 0 | 0 |  | θ2
| 1030 |  | -470387755.102 | 2.1611e-08 | -329271428.5714 | 470387755.102 | -2.1611e-08 | -329271428.5714 | 0 | 0 | 0 | 0 | 0 | 0 |  | u3
| 0 |  | 2.1611e-08 | -117600000 | 2.017e-08 | -2.1611e-08 | 117600000 | 2.017e-08 | 0 | 0 | 0 | 0 | 0 | 0 |  | v3
| 0 | = | 329271428.5714 | -2.017e-08 | 153660000 | -329271428.5714 | 2.017e-08 | 307320000 | 0 | 0 | 0 | 0 | 0 | 0 | × | u5
| 0 |  | -3993107.1365 | 0 | 0 | 0 | 0 | 0 | 475186764.788 | -2.0798e-08 | 324556898.6569 | -470387755.102 | 2.1611e-08 | 329271428.5714 |  | θ3
| -646.2336 |  | 0 | -56414.4072 | 474699.0294 | 0 | 0 | 0 | -2.0798e-08 | 131728209.279 | 474699.0294 | 2.1611e-08 | -117600000 | -2.017e-08 |  | v5
| -1812.5775 |  | 0 | -474699.0294 | 2662903.3216 | 0 | 0 | 0 | 324556898.6569 | 474699.0294 | 349419139.9766 | -329271428.5714 | 2.017e-08 | 153660000 |  | θ5
| 1030 |  | 0 | 0 | 0 | 0 | 0 | 0 | -470387755.102 | 2.1611e-08 | -329271428.5714 | 470387755.102 | -2.1611e-08 | -329271428.5714 |  | u6
| 0 |  | 0 | 0 | 0 | 0 | 0 | 0 | 2.1611e-08 | -117600000 | 2.017e-08 | -2.1611e-08 | 117600000 | 2.017e-08 |  | v6
| 0 |  | 0 | 0 | 0 | 0 | 0 | 0 | 329271428.5714 | -2.017e-08 | 153660000 | -329271428.5714 | 2.017e-08 | 307320000 |  | θ6
行列式の計算(念のため逆行列が存在するかを確認)
DET
|  |  | 1.6141e+91 | ←0でなければ逆行列が存在する
[K'1-12]-1
|  |  | 1.6808e-06 | 1.1436e-08 | 1.7813e-07 | 1.9301e-06 | 1.1436e-08 | 1.7813e-07 | 1.5592e-06 | -1.1436e-08 | 1.636e-07 | 1.7883e-06 | -1.1436e-08 | 1.636e-07 |  | 0 |  | u2 | 0.0038563 | m | 0.38563 | cm
|  |  | 1.1436e-08 | 7.0912e-08 | 1.9549e-09 | 1.4173e-08 | 7.0912e-08 | 1.9549e-09 | 1.1436e-08 | 1.5179e-10 | 1.9549e-09 | 1.4173e-08 | 1.5179e-10 | 1.9549e-09 |  | -646.2336 |  | v2 | -1.6727e-05 | m | -0.0016727 | cm
|  |  | 1.7813e-07 | 1.9549e-09 | 4.2755e-08 | 2.3799e-07 | 1.9549e-09 | 4.2755e-08 | 1.636e-07 | -1.9549e-09 | 1.5661e-08 | 1.8553e-07 | -1.9549e-09 | 1.5661e-08 |  | 1812.5775 |  | θ2 | 0.00048533 |  | 0.00048533 | rad
|  |  | 1.9301e-06 | 1.4173e-08 | 2.3799e-07 | 2.2718e-06 | 1.4173e-08 | 2.471e-07 | 1.7883e-06 | -1.4173e-08 | 1.8553e-07 | 2.048e-06 | -1.4173e-08 | 1.8553e-07 |  | 1030 |  | u3 | 0.0045445 | m | 0.45445 | cm
|  |  | 1.1436e-08 | 7.0912e-08 | 1.9549e-09 | 1.4173e-08 | 7.9416e-08 | 1.9549e-09 | 1.1436e-08 | 1.5179e-10 | 1.9549e-09 | 1.4173e-08 | 1.5179e-10 | 1.9549e-09 |  | 0 |  | v3 | -1.6727e-05 | m | -0.0016727 | cm
|  |  | 1.7813e-07 | 1.9549e-09 | 4.2755e-08 | 2.471e-07 | 1.9549e-09 | 5.5771e-08 | 1.636e-07 | -1.9549e-09 | 1.5661e-08 | 1.8553e-07 | -1.9549e-09 | 1.5661e-08 | × | 0 | = | θ3 | 0.00049472 |  | 0.00049472 | rad
|  |  | 1.5592e-06 | 1.1436e-08 | 1.636e-07 | 1.7883e-06 | 1.1436e-08 | 1.636e-07 | 1.6808e-06 | -1.1436e-08 | 1.7813e-07 | 1.9301e-06 | -1.1436e-08 | 1.7813e-07 |  | 0 |  | u5 | 0.0038036 | m | 0.38036 | cm
|  |  | -1.1436e-08 | 1.5179e-10 | -1.9549e-09 | -1.4173e-08 | 1.5179e-10 | -1.9549e-09 | -1.1436e-08 | 7.0912e-08 | -1.9549e-09 | -1.4173e-08 | 7.0912e-08 | -1.9549e-09 |  | -646.2336 |  | v5 | -7.5121e-05 | m | -0.0075121 | cm
|  |  | 1.636e-07 | 1.9549e-09 | 1.5661e-08 | 1.8553e-07 | 1.9549e-09 | 1.5661e-08 | 1.7813e-07 | -1.9549e-09 | 4.2755e-08 | 2.3799e-07 | -1.9549e-09 | 4.2755e-08 |  | -1812.5775 |  | θ5 | 0.00038711 |  | 0.00038711 | rad
|  |  | 1.7883e-06 | 1.4173e-08 | 1.8553e-07 | 2.048e-06 | 1.4173e-08 | 1.8553e-07 | 1.9301e-06 | -1.4173e-08 | 2.3799e-07 | 2.2718e-06 | -1.4173e-08 | 2.471e-07 |  | 1030 |  | u6 | 0.0043544 | m | 0.43544 | cm
|  |  | -1.1436e-08 | 1.5179e-10 | -1.9549e-09 | -1.4173e-08 | 1.5179e-10 | -1.9549e-09 | -1.1436e-08 | 7.0912e-08 | -1.9549e-09 | -1.4173e-08 | 7.9416e-08 | -1.9549e-09 |  | 0 |  | v6 | -7.5121e-05 | m | -0.0075121 | cm
|  |  | 1.636e-07 | 1.9549e-09 | 1.5661e-08 | 1.8553e-07 | 1.9549e-09 | 1.5661e-08 | 1.7813e-07 | -1.9549e-09 | 4.2755e-08 | 2.471e-07 | -1.9549e-09 | 5.5771e-08 |  | 0 |  | θ6 | 0.0003965 |  | 0.0003965 | rad
◆各部材の材端力を求める
部材1-2
x12=k12T12U12
|  | k12 | [6 empty] | T12
|  | 14071794.8718 | 0 | 0 | -14071794.8718 | 0 | 0 |  | 6.1257e-17 | 1 | 0 | 0 | 0 | 0
|  | 0 | 805902.5495 | -4714529.9145 | 0 | -805902.5495 | -4714529.9145 |  | -1 | 6.1257e-17 | 0 | 0 | 0 | 0
|  | 0 | -4714529.9145 | 36773333.3333 | 0 | 4714529.9145 | 18386666.6667 | × | 0 | 0 | 1 | 0 | 0 | 0 | = | k12T12
|  | -14071794.8718 | 0 | 0 | 14071794.8718 | 0 | 0 |  | 0 | 0 | 0 | 6.1257e-17 | 1 | 0
|  | 0 | -805902.5495 | 4714529.9145 | 0 | 805902.5495 | 4714529.9145 |  | 0 | 0 | 0 | -1 | 6.1257e-17 | 0
|  | 0 | -4714529.9145 | 18386666.6667 | 0 | 4714529.9145 | 36773333.3333 |  | 0 | 0 | 0 | 0 | 0 | 1
|  | x12 |  |  |  | k12T12 | [6 empty] | U12
|  | X1 | 235.3777 | kN(軸力) |  | 8.62e-10 | 14071794.8718 | 0 | -8.62e-10 | -14071794.8718 | 0 |  | 0 | u1
|  | Y1 | 819.6901 | kN(せん断力) |  | -805902.5495 | 4.9368e-11 | -4714529.9145 | 805902.5495 | -4.9368e-11 | -4714529.9145 |  | 0 | v1
|  | M1 | -9257.0285 | kN・m(モーメント) | = | 4714529.9145 | -2.888e-10 | 36773333.3333 | -4714529.9145 | 2.888e-10 | 18386666.6667 | × | 0 | θ1
|  | X2 | -235.3777 | kN |  | -8.62e-10 | -14071794.8718 | 0 | 8.62e-10 | 14071794.8718 | 0 |  | 0.0038563 | u2
|  | Y2 | -819.6901 | kN |  | 805902.5495 | -4.9368e-11 | 4714529.9145 | -805902.5495 | 4.9368e-11 | 4714529.9145 |  | -1.6727e-05 | v2
|  | M2 | -333.3461 | kN・m |  | 4714529.9145 | -2.888e-10 | 18386666.6667 | -4714529.9145 | 2.888e-10 | 36773333.3333 |  | 0.00048533 | θ2
部材2-3
x23=k23T23U23
|  | k23 | [6 empty] | T23
|  | 117600000 | 0 | 0 | -117600000 | 0 | 0 |  | 6.1257e-17 | 1 | 0 | 0 | 0 | 0
|  | 0 | 470387755.102 | -329271428.5714 | 0 | -470387755.102 | -329271428.5714 |  | -1 | 6.1257e-17 | 0 | 0 | 0 | 0
|  | 0 | -329271428.5714 | 307320000 | 0 | 329271428.5714 | 153660000 | × | 0 | 0 | 1 | 0 | 0 | 0 | = | k23T23
|  | -117600000 | 0 | 0 | 117600000 | 0 | 0 |  | 0 | 0 | 0 | 6.1257e-17 | 1 | 0
|  | 0 | -470387755.102 | 329271428.5714 | 0 | 470387755.102 | 329271428.5714 |  | 0 | 0 | 0 | -1 | 6.1257e-17 | 0
|  | 0 | -329271428.5714 | 153660000 | 0 | 329271428.5714 | 307320000 |  | 0 | 0 | 0 | 0 | 0 | 1
|  | x23 |  |  |  | k23T23 | [6 empty] | U23
|  | X2 | 0 | kN(軸力) |  | 7.2039e-09 | 117600000 | 0 | -7.2039e-09 | -117600000 | 0 |  | 0.0038563 | u2
|  | Y2 | 1030 | kN(せん断力) |  | -470387755.102 | 2.8815e-08 | -329271428.5714 | 470387755.102 | -2.8815e-08 | -329271428.5714 |  | -1.6727e-05 | v2
|  | M2 | -1442 | kN・m(モーメント) | = | 329271428.5714 | -2.017e-08 | 307320000 | -329271428.5714 | 2.017e-08 | 153660000 | × | 0.00048533 | θ2
|  | X3 | 0 | kN |  | -7.2039e-09 | -117600000 | 0 | 7.2039e-09 | 117600000 | 0 |  | 0.0045445 | u3
|  | Y3 | -1030 | kN |  | 470387755.102 | -2.8815e-08 | 329271428.5714 | -470387755.102 | 2.8815e-08 | 329271428.5714 |  | -1.6727e-05 | v3
|  | M3 | 0 | kN・m |  | 329271428.5714 | -2.017e-08 | 153660000 | -329271428.5714 | 2.017e-08 | 307320000 |  | 0.00049472 | θ3
部材2-5
x25=k25T25U25
|  | k25 | [6 empty] | T25
|  | 3993107.1365 | 0 | 0 | -3993107.1365 | 0 | 0 |  | 1 | 0 | 0 | 0 | 0 | 0
|  | 0 | 56414.4072 | -474699.0294 | 0 | -56414.4072 | -474699.0294 |  | 0 | 1 | 0 | 0 | 0 | 0
|  | 0 | -474699.0294 | 5325806.6433 | 0 | 474699.0294 | 2662903.3216 | × | 0 | 0 | 1 | 0 | 0 | 0 | = | k25T25
|  | -3993107.1365 | 0 | 0 | 3993107.1365 | 0 | 0 |  | 0 | 0 | 0 | 1 | 0 | 0
|  | 0 | -56414.4072 | 474699.0294 | 0 | 56414.4072 | 474699.0294 |  | 0 | 0 | 0 | 0 | 1 | 0
|  | 0 | -474699.0294 | 2662903.3216 | 0 | 474699.0294 | 5325806.6433 |  | 0 | 0 | 0 | 0 | 0 | 1
|  | x25 |  |  |  | k25T25 | [6 empty] | U25
|  | X2 | 210.3099 | kN(軸力) |  | 3993107.1365 | 0 | 0 | -3993107.1365 | 0 | 0 |  | 0.0038563 | u2
|  | Y2 | -410.8559 | kN(せん断力) |  | 0 | 56414.4072 | -474699.0294 | 0 | -56414.4072 | -474699.0294 |  | -1.6727e-05 | v2
|  | M2 | 3587.9237 | kN・m(モーメント) | = | 0 | -474699.0294 | 5325806.6433 | 0 | 474699.0294 | 2662903.3216 | × | 0.00048533 | θ2
|  | X5 | -210.3099 | kN |  | -3993107.1365 | 0 | 0 | 3993107.1365 | 0 | 0 |  | 0.0038036 | u5
|  | Y5 | 410.8559 | kN |  | 0 | -56414.4072 | 474699.0294 | 0 | 56414.4072 | 474699.0294 |  | -7.5121e-05 | v5
|  | M5 | 3326.371 | kN・m |  | 0 | -474699.0294 | 2662903.3216 | 0 | 474699.0294 | 5325806.6433 |  | 0.00038711 | θ5
|  | x25 |  | 固定端反力
|  | 210.3099 |  | 0 |  | X2 | 210.3099 | kN(軸力)
|  | -410.8559 |  | -646.2336 |  | Y2 | 235.3777 | kN(せん断力)
|  | 3587.9237 | - | 1812.5775 | = | M2 | 1775.3461 | kN・m(モーメント)
|  | -210.3099 |  | 0 |  | X5 | -210.3099 | kN
|  | 410.8559 |  | -646.2336 |  | Y5 | 1057.0895 | kN
|  | 3326.371 |  | -1812.5775 |  | M5 | 5138.9486 | kN・m
部材4-5
x45=k45T45U45
|  | k45 | [6 empty] | T45
|  | 14071794.8718 | 0 | 0 | -14071794.8718 | 0 | 0 |  | 6.1257e-17 | 1 | 0 | 0 | 0 | 0
|  | 0 | 805902.5495 | -4714529.9145 | 0 | -805902.5495 | -4714529.9145 |  | -1 | 6.1257e-17 | 0 | 0 | 0 | 0
|  | 0 | -4714529.9145 | 36773333.3333 | 0 | 4714529.9145 | 18386666.6667 | × | 0 | 0 | 1 | 0 | 0 | 0 | = | k45T45
|  | -14071794.8718 | 0 | 0 | 14071794.8718 | 0 | 0 |  | 0 | 0 | 0 | 6.1257e-17 | 1 | 0
|  | 0 | -805902.5495 | 4714529.9145 | 0 | 805902.5495 | 4714529.9145 |  | 0 | 0 | 0 | -1 | 6.1257e-17 | 0
|  | 0 | -4714529.9145 | 18386666.6667 | 0 | 4714529.9145 | 36773333.3333 |  | 0 | 0 | 0 | 0 | 0 | 1
|  | x45 |  |  |  | k45T45 | [6 empty] | U45
|  | X4 | 1057.0895 | kN(軸力) |  | 8.62e-10 | 14071794.8718 | 0 | -8.62e-10 | -14071794.8718 | 0 |  | 0 | u4
|  | Y4 | 1240.3099 | kN(せん断力) |  | -805902.5495 | 4.9368e-11 | -4714529.9145 | 805902.5495 | -4.9368e-11 | -4714529.9145 |  | 0 | v4
|  | M4 | -10814.6768 | kN・m(モーメント) | = | 4714529.9145 | -2.888e-10 | 36773333.3333 | -4714529.9145 | 2.888e-10 | 18386666.6667 | × | 0 | θ4
|  | X5 | -1057.0895 | kN |  | -8.62e-10 | -14071794.8718 | 0 | 8.62e-10 | 14071794.8718 | 0 |  | 0.0038036 | u5
|  | Y5 | -1240.3099 | kN |  | 805902.5495 | -4.9368e-11 | 4714529.9145 | -805902.5495 | 4.9368e-11 | 4714529.9145 |  | -7.5121e-05 | v5
|  | M5 | -3696.9486 | kN・m |  | 4714529.9145 | -2.888e-10 | 18386666.6667 | -4714529.9145 | 2.888e-10 | 36773333.3333 |  | 0.00038711 | θ5
部材5-6
x56=k56T56U56
|  | k56 | [6 empty] | T56
|  | 117600000 | 0 | 0 | -117600000 | 0 | 0 |  | 6.1257e-17 | 1 | 0 | 0 | 0 | 0
|  | 0 | 470387755.102 | -329271428.5714 | 0 | -470387755.102 | -329271428.5714 |  | -1 | 6.1257e-17 | 0 | 0 | 0 | 0
|  | 0 | -329271428.5714 | 307320000 | 0 | 329271428.5714 | 153660000 | × | 0 | 0 | 1 | 0 | 0 | 0 | = | k56T56
|  | -117600000 | 0 | 0 | 117600000 | 0 | 0 |  | 0 | 0 | 0 | 6.1257e-17 | 1 | 0
|  | 0 | -470387755.102 | 329271428.5714 | 0 | 470387755.102 | 329271428.5714 |  | 0 | 0 | 0 | -1 | 6.1257e-17 | 0
|  | 0 | -329271428.5714 | 153660000 | 0 | 329271428.5714 | 307320000 |  | 0 | 0 | 0 | 0 | 0 | 1
|  | x56 |  |  |  | k56T56 | [6 empty] | U56
|  | X5 | 0 | kN(軸力) |  | 7.2039e-09 | 117600000 | 0 | -7.2039e-09 | -117600000 | 0 |  | 0.0038036 | u5
|  | Y5 | 1030 | kN(せん断力) |  | -470387755.102 | 2.8815e-08 | -329271428.5714 | 470387755.102 | -2.8815e-08 | -329271428.5714 |  | -7.5121e-05 | v5
|  | M5 | -1442 | kN・m(モーメント) | = | 329271428.5714 | -2.017e-08 | 307320000 | -329271428.5714 | 2.017e-08 | 153660000 | × | 0.00038711 | θ5
|  | X6 | 0 | kN |  | -7.2039e-09 | -117600000 | 0 | 7.2039e-09 | 117600000 | 0 |  | 0.0043544 | u6
|  | Y6 | -1030 | kN |  | 470387755.102 | -2.8815e-08 | 329271428.5714 | -470387755.102 | 2.8815e-08 | 329271428.5714 |  | -7.5121e-05 | v6
|  | M6 | 0 | kN・m |  | 329271428.5714 | -2.017e-08 | 153660000 | -329271428.5714 | 2.017e-08 | 307320000 |  | 0.0003965 | θ6
◆支点反力の計算
| X1 | -819.6901 | kN |  | -805902.5495 | -8.1263e-10 | 4714529.9145 | 0 | 0 | 0 | 0 | 0 | 0 | 0 | 0 | 0 |  | 0.0038563 | u2
| Y1 | 235.3777 | kN |  | -8.1263e-10 | -14071794.8718 | -2.888e-10 | 0 | 0 | 0 | 0 | 0 | 0 | 0 | 0 | 0 |  | -1.6727e-05 | v2
| M1 | -9257.0285 | kN・m | = | -4714529.9145 | 2.888e-10 | 18386666.6667 | 0 | 0 | 0 | 0 | 0 | 0 | 0 | 0 | 0 | × | 0.00048533 | θ2
| X4 | -1240.3099 | kN |  | 0 | 0 | 0 | 0 | 0 | 0 | -805902.5495 | -8.1263e-10 | 4714529.9145 | 0 | 0 | 0 |  | 0.0045445 | u3
| Y4 | 1057.0895 | kN |  | 0 | 0 | 0 | 0 | 0 | 0 | -8.1263e-10 | -14071794.8718 | -2.888e-10 | 0 | 0 | 0 |  | -1.6727e-05 | v3
| M4 | -10814.6768 | kN・m |  | 0 | 0 | 0 | 0 | 0 | 0 | -4714529.9145 | 2.888e-10 | 18386666.6667 | 0 | 0 | 0 |  | 0.00049472 | θ3
[18 empty] | 0.0038036 | u5
[18 empty] | -7.5121e-05 | v5
[18 empty] | 0.00038711 | θ5
[18 empty] | 0.0043544 | u6
[18 empty] | -7.5121e-05 | v6
[18 empty] | 0.0003965 | θ6